## bm_BP
КОЛИЧЕСТВЕНО-СТОЙНОСТНА СМЕТКА
Поз. ПСД | Наименование | мярка | К-во | цена | стойност
0 | Ремонт на насипна стена / * | 0 | 0 | 0 | 0
1 | Изсичане и изкореняване на единични дървета по въздушния откос <<м.100>> | бр. | 5
2 | Разваляне на каменна облицовка 20см, по водния откос и пренос на временно депо <<м.101>> | м3 | 77.6
3 | Изкоп с багер на транспорт за отнемане на наносите натрупани в мъртвия обем <<м.102>> | м3 | 258.9
4 | Превоз на наносите от мъртвия обем до въздушния откос <<м.103>> | м3 | 258.9
5 | Доставка и превоз на трошен камък за възстановяване на въздушния откос <<м.131>> | м3 | 133.2
6 | Уплътнен насип (min Е-90 [MPa]) за възстановяване на въздушния откос <<м.104>> | м3 | 391.8
7 | Ръчен изкоп за траншея за закотвяне на изолационна мембрана <<м.105>> | м3 | 213
8 | Доставка и полагане на бетон C16/20;Вм 150 <<м.106>> | м3 | 71
9 | Подготовка на основата, трамбоване и полагане на пясъчна подложка (15-25см) <<м.107>> | м2 | 388.3
10 | Доставка и полагане на EPDM-1.2mm или PVC-2mm хидроизолационна мембрана <<м.108>> | м2 | 995.8
11 | Доставка и полагане на нетъкан иглонабит геотекстил 500гр./м2 <<м.109>> | м2 | 1991.6
12 | Направа на защитна каменна облицовка - 20см, по водния откос <<м.110>> | м3 | 78
0 | * | 0 | 0
0 | Ремонт на насипна стена | 0 | 0
0 | Ремонт на основен изпускател / * | 0 | 0
1 | Ръчен изкоп за основи <<м.111>> | м3 | 22.4
2 | Прехвърляне на земни почви <<м.112>> | м3 | 22.4
3 | Доставка и монтаж (вкарв.в мет.тр.Ф150) на PEHD тръби Ф105/125 SN4 <<м.113>> | м | 44
4 | Уплътняване с полиуретанова пяна, болкит и теракол между мет.и PEHD тръба <<м.114>> | м | 4
5 | Подложен бетон C8/10 <<м.115>> | м3 | 0.53
6 | Кофраж стени <<м.116>> | м2 | 63.4
7 | Армировка Ст.(В500В БДС9252) Заготовка и монтаж <<м.117>> | кг | 750
8 | Винкел за решетки по спесификация. Заготовка и монтаж <<м.118>> | кг | 123
9 | Доставка и полагане на бетон С20/25, Вм150 <<м.119>> | м3 | 10.5
10 | Мазана хидроизолация <<м.120>> | м2 | 30.6
11 | Импрегнирани дъски (дамбалкени) <<м.121>> | бр. | 30
12 | Доставка и монтаж на спирателен шибърен кран PN16 DN100 - основен и в резерва < <<м.122>> | бр. | 2
13 | Тръбни разводки + 2бр.Фланшов адаптор DN100 + 6бр. Фланци DN100 <<м.123>> | бр. | 1
14 | Обратен насип <<м.124>> | м3 | 15.7
0 | * | 0 | 0
0 | Ремонт на основен изпускател | 0 | 0
0 | Ремонт на стена от каменна зидария при изход изпускател / * | 0 | 0
1 | Ръчен изкоп за основи <<м.111>> | м3 | 31.5
2 | Прехвърляне на земни почви <<м.112>> | м3 | 31.5
3 | Кофраж стени <<м.116>> | м2 | 29.9
4 | Анкери N18 L=(0.8-1.20м); 2бр/м2 с цим.р-р | кг | 20.9
5 | Доставка и полагане на бетон С20/25, Вм150 <<м.119>> | м3 | 18.4
6 | Габиони 2х1х1m с Galfan (Zn-Al 5%) +PVC, растер на мрежата 8х10, .2.7mm <<м.125>> | бр. | 12
0 | * | 0 | 0
0 | Ремонт на стена от каменна зидария при изход изпускател | 0 | 0
0 | Ремонт на преливник и ограда / * | 0 | 0
1 | Ръчен изкоп за основи <<м.111>> | м3 | 18.5
2 | Прехвърляне на земни почви <<м.112>> | м3 | 18.5
3 | Подложен бетон C8/10 <<м.115>> | м3 | 0.21
4 | Кофраж стени <<м.116>> | м2 | 15.5
5 | Армировка Ст.(В500В БДС9252) Заготовка и монтаж <<м.117>> | кг | 85
6 | Доставка и полагане на бетон С20/25, Вм150 <<м.119>> | м3 | 6.7
7 | Мазана хидроизолация <<м.120>> | м2 | 7.7
8 | Обратен насип <<м.124>> | м3 | 13
9 | Доставка и Полагане на полиетиленова Геоклетка 7.5cm, станд.тип за бетонова кан <<м.126>> | м2 | 33.8
10 | Доставка и полагане на нетъкан иглонабит геотекстил 500гр./м2 <<м.109>> | м2 | 33.8
11 | Заскаляване водобоя на края на канала, камък на цим.р-р 20см. <<м.127>> | м3 | 1
12 | Ремонт на съществуващата ограда <<м.132>> | м | 236
0 | * | 0 | 0
0 | Ремонт на преливник и ограда | 0 | 0
0 | Контролно-измервателна система / * | 0 | 0
1 | Мобилизация и демобилизация на сондажна техника на обекта <<м.128>> | бр. | 1
2 | Направа на пиезометър по детайл <<м.129>> | бр. | 2
3 | Доставка на нивомер за мерене на ниво в пиезометри <<м.130>> | бр. | 1
4 | Направа на Наблюдавани нивелачни точки по детайл <<м.131>> | бр. | 5
5 | Направа на водоотчетна рейка по детайл <<м.132>> | бр. | 1
6 | Триъгълен преливник за мерене градиента на филтрацията под стената по детайл <<м.133>> | бр. | 1
0 | * | 0
0 | Контролно-измервателна система | 0
0 | ''Ремонт на Микроязовит Букова поляна'', Община Мадан | 0
0 | Непредвидени разходи 5% | 0
0 | ВПР | 0
0 | ПЕЧАЛБА 10% | 0
0 | НСН и Инв.Контрол 2.5% | 0
0 | Проектант.хонорар и авт.надзор | 0
0 | Заснемане по чл.52 от ЗКИР | 0
0 | ВСИЧКО | 0
0 | ДДС 20% | 0
0 | ОБЩО | 0
0
ПРОЕКТАНТ:......................................
/инж.Д.Георгиев/